## Folha 1
ICA010 | Ud | Termoacumulador eléctrico.
Termoacumulador eléctrico para o serviço de A.Q.S., modelo Elacell Excellence 4000 ES 080 6 JU EDWVB "JUNKERS", instalação mural vertical, resistência blindada, capacidade 75 l, potência 2 kW, eficiência energética classe B, perfil de consumo M, de 823 mm de altura e 457 mm de diâmetro, peso 20 kg, com painel de comando com display digital com indicação da potência e de código de avaria, função Smart que adapta o funcionamento do termoacumulador ao estilo de vida do utilizador para optimizar o consumo de energia e modo férias. Inclusive suporte e ancoragens de fixação, válvula de segurança antirretorno, válvulas de corte de esfera, tubos de ligação flexíveis, tanto na entrada de água como na saída. Totalmente montado, ligado e testado.
Unitário |  | Ud | Descrição | Rend. | Preço unitário | Importância
mt38tej028e |  | Ud | Termoacumulador eléctrico para o serviço de A.Q.S., modelo Elacell Excellence 4000 ES 080 6 JU EDWVB "JUNKERS", instalação mural vertical, resistência blindada, capacidade 75 l, potência 2 kW, eficiência energética classe B, perfil de consumo M, de 823 mm de altura e 457 mm de diâmetro, peso 20 kg, com painel de comando com display digital com indicação da potência e de código de avaria, função Smart que adapta o funcionamento do termoacumulador ao estilo de vida do utilizador para optimizar o consumo de energia e modo férias. | 1 | 375 | 375
mt38tew010a |  | Ud | Tubo de ligação flexível de 20 cm e 1/2" de diâmetro. | 2 | 8 | 16
mt37sve010b |  | Ud | Válvula de esfera de latão niquelado para enroscar de 1/2". | 2 | 4.95 | 9.9
mt37svs050a |  | Ud | Válvula de segurança antirretorno, de latão cromado, com rosca de 1/2" de diâmetro, regulada a 8 bar de pressão, com manípulo de purga. | 1 | 6.24 | 6.24
mt38www011 |  | Ud | Material auxiliar para instalações de A.Q.S. | 1 | 1.45 | 1.45
mo008 |  | h | Oficial de 1ª canalizador. | 0.859 | 22.91 | 19.68
mo107 |  | h | Ajudante de canalizador. | 0.859 | 21.71 | 18.65
|  | % | Custos directos complementares | 2 | 446.92 | 8.94
Custo de manutenção decenal: 346,45€ nos primeiros 10 anos. |  |  |  |  | Total: | 455.86